## BOM_Board1_Schematic1_2026-02-0
No. | Quantity | Material Name | Comment | Designator | Footprint | Value | Manufacturer Part | Manufacturer | Supplier Part | Supplier
1 | 1 | Buzzer | 4kHz | BUZZER1 | BUZ-SMD_L5.0-W5.5-P4.60 | 4kHz | MLT-5020 | 华能 | C94598 | LCSC
2 | 2 | Capacitor | 100nF | C1,C2 | C0603 | 100nF | CC0603KRX7R9BB104 | YAGEO(国巨) | C14663 | LCSC
3 | 1 | Capacitor | 1uF | C3 | C0603 | 1uF | CC0603KRX7R9BB105 | YAGEO(国巨) | C559769 | LCSC
4 | 1 | Schottky diode | 1N5819 | D1 | SMA_L4.4-W2.6-LS5.0-RD |  | 1N5819 | KEXIN(科信) | C437199 | LCSC
5 | 1 | Diode | 1N4148 | D2 | DO-35_BD2.0-L4.2-P8.20-D0.5-RD |  | 1N4148 | 星海 | C85057 | LCSC
6 | 1 | Mosfet | AO3416 | Q1 | SOT-23-3_L2.9-W1.6-P1.90-LS2.8-BR |  | AO3416 | AOS | C43307 | LCSC
7 | 1 | Triode | S8050 | Q2 | SOT-23-3_L2.9-W1.3-P1.90-LS2.3-BR |  | S8050 | R+O(宏嘉诚) | C20069125 | LCSC
8 | 4 | Resistor | 100Ω | R1,R6,R7 | R0603 | 100Ω | 0603WAF1000T5E | UNI-ROYAL(厚声) | C22775 | LCSC
9 | 2 | Resistor | 1kΩ | R2,R4 | R0603 | 1kΩ | 0603WAF1001T5E | UNI-ROYAL(厚声) | C21190 | LCSC
10 | 1 | Resistor | 22Ω | R3 | R0603 | 22Ω | 0603WAF220JT5E | UNI-ROYAL(厚声) | C23345 | LCSC
11 | 1 | Resistor | 10kΩ | R5 | R0603 | 10kΩ | 0603WAF1002T5E | UNI-ROYAL(厚声) | C25804 | LCSC
12 | 1 | LED | WS2812B-2427-V6 | U1 | LED-SMD_4P-L2.7-W2.4-TL_WS2812C-2427 |  | WS2812B-2427-V6 | Worldsemi | C52941389 | LCSC
13 | 1 | Development board | Seeed studio xiao ESP32-S3 | Seeed studio xiao ESP32-S3 |  |  | Seeed studio xiao ESP32-S3 | yunkexin（云客芯） |  | yunkexin（云客芯）
14 | 1 | Button | Single-pole Button | Single-pole Button | Size：20*20m |  | Single-pole Button | hengshengtong（恒盛通） |  | Taobao
15 | 1 | Motor | 0408 motor | 0408 motor |  | 0408 motor 2.5cm | 0408 motor | tejiate（特加特） |  | Taobao
16 | 1 | Battery | Rechargeable lithium-ion button battery | LIR3048 | diameter:30+/-0.1mm,thickness:4.8mm,weight:9.5+/-0.2g | 3.6V 300mAh | LIR3048 | DONGGUAN LIDEA ELECTRONICS CO., LTD.(电的电子） |  | Taobao
17 | 1 | Perforated board | Double-sided tin-plated green-coated board | FR-4，Thickness：1.6mm | Size：7*9cm |  | Double-sided tin-plated green-coated board | Telesky |  | Taobao